## Sheet1
清华大学李兆基楼信息发布系统报价清单
序号 | 名称 | 品牌 | 型号 | 主要参数 | 数量 | 单位 | 单价 | 合价
1 | 信息发布平台 | 华视互动 | HSIR-2000D | 系统管理模块 信息发布的核心功能： 与设备配置、设备状态监控以及网络授时有关的设备管理；帐号管理、角色管理，以及权限设置的人员管理；媒体文件管理和播出单管理的资源管理； 对网络运行及使用情况，形成日志数据，管理人员可依据日志信息，了解系统运行和操作使用情况； 终端管理 终端分组与终端管理权限设置，可以为每个终端规划分组，每台终端的名称、IP地址与MAC地址管理。 日志查询 可以对服务器日志、播放终端日志、操作日志等进行有条件查询和管理。 | 1 | 套 | 24500 | 24500
2 | 文件管理平台 | 华视互动 | HSWR-2000D | 节目编辑模块 发布版面设计 对发布信息显示终端的版式进行编辑设计，根据不同显示地点及时间预设不同的版式，如音视频、图片、文字等综合版式和独立音视频或独立图片版式； 视频编辑 对需要播出的视频文件进行修剪，删除不需要的部分，调整时间长度，音量控制等功能以利内容控制，方便播出管理； 字幕制作 制作字幕与WORD文字处理一样，编辑输入的文字信息，可以调整字体、字号（通常在固定的版式下字号是固定的，不需要调整），调整字幕滚屏速度，同时具有字体颜色选择和背景底图选择功能。 图片编辑 图片资讯在更新内容时，具备多种二、三维特技切换效果，包括淡入淡出、各种划像效果、翻转、水波纹等等效果，特技效果由系统自动控制，随机调用；对选定制作好需要播放的图片进行简短的文字说明，在图片播放区域，可设置字号大小，选择播出字体及颜色，自动识别照片的模版或竖版，发布相应的横屏或竖屏上。 其他编辑 支持AVI、MPGE2、MPEG4、WMV、FLV、3GP、MOV、flash、PPT、Word、Excel、PDF、TXT和网页嵌入，以上格式文件可以直接导入，无需二次转码。系统支持时钟的多种显示方式， 信息互动 系统支持信息交互，如图片显示中可以对图片进行上下翻页，支持二级页面或返回主页面等。 实时动态信息获取: 通过连接外部网络，实时收集股票、汇市以及天气预报等动态信息，然后将这些信息自动转化成为系统需要的格式，发布到需要的接收终端上，在指定的位置播放，供实时显示； 预览与发送功能 系统支持画面预览功能，根据系统操作要求，将实时视频信号流推送到网络上，供各个接收终端有条件地接收。提供强大的推送能力，能同时为多个数据接收端，提供视频推送支持，按管理权限把不同资源推送到不同的接收终端。 | 1 | 套 | 22000 | 22000
3 | 节目单管理平台 | 华视互动 | HSJR-2000D | 播表编辑模块 播出清单编排 按照一定的顺序，组织制作编辑好的视音频节目，其中包括视音频文件和直播视音频流。制作好播出清单，播出模块将按照播出清单播放视音频节目及直播视频流，在播出过程中，将进行冲突检查操作，支持节目紧急插播或字幕插播。 节目审核 系统支持节目审核，在分配权限时可以由高权限用户为低权限用户审核节目，节目必须在审核通过时才能在每台终端上显示所发功能。 终端管理 可以在线检查每台终端对节目的播放情况，可以远程开关每台终端，管理每台终端的音量调节、分辨率设置和远程监看每台终端实时播放的画面，同时支持4台终端画面监看。可以对每台终端进行定时开关机策略设置，如每周的开关机时间与大文件定时传送与接收的时间。 LED大屏 系统支持所有型号的全彩LED屏和单色LED屏，可以每台LED命名，设备每台LED的X/Y坐标。显示视频、图片、通知和时钟等内容，由原来的单独管理变成本系统的一部分，通过系统在任何控制端进行管理与发布。 素材管理 系统可以管理每个用户所发布的素材，素材按类型分类，如：video、audio、flash、picture、ppt、ie、exe、word、excel、pdf等等。对素材进行预览及保存或删除。 发送模块 播表发送 可以根据需要选择要发送的终端，可以全部发送也可以按组或终端发送。 字幕插播 可以进行字幕的紧急插播，插播的字幕可根据需要自行设置发布的位置、字体、字幕颜色和背景透明等。 节目插播 可以将现有的节目进行插播。也可以将自行编辑好的节目单直接导入进行插播。 | 1 | 套 | 22000 | 22000
4 | 接收终端32寸 | 华视互动 | HS-32S | 高清接收终端 内存：2GB 硬盘：60GB固态盘 工业屏技术参数 显示尺寸：32寸 分辨率： 1920×1080 点距： 0.94×0.94 色彩度 8Bit-16.7M 图像比例: 16:9 水平频率： 30～80KH 垂直频率： 60～75Hz 平均亮度： 500cd/m2 对比度： 700:1 输入电压： 交流220-12V(50HZ-60HZ) 电源管理： 符合VESA DPMS标准 电源功率： 250W 音响额定功率： 8W 遥控器无障碍遥控距离： 网络控制 标准工作温度： 0-50°Ｃ 进行网络机顶盒在线情况及播出情况，供统计分析、画面实时回传以及其他相关的应用 支持720*576、800*600、1024*768、1366*768、1280*720、1920*1080分辨率； 支持VGA、DVI、HDMI接口输出，3.5音频输出； 支持对显示屏232或422接口的控制； 可控制显示设备调台、音量控制和模式选择； 支持格式：AVI、MPGE2、MPEG4、WMV、FLV、3GP、MOV、flash、PPT、Word、Excel、PDF、TXT和网页嵌入； 传输模式：以太网、WIFI和3G网络； 接收终端不仅可支持液晶电视和工业屏，还可以支持LED大屏； 定时开关机功能 该产品对每个电源接口，可预先设定开关电源的时间，进行物理断电，以达到提高工作效率与智能安全节能的目的； 包含相应的硬件和软件。 | 17 | 台 | 8200 | 139400
5 | 接收终端70寸 | 希沃 | S70EA | 高清接收终端 内存：2GB 硬盘：60GB固态盘 工业屏技术参数 显示尺寸：70寸 分辨率： 1920×1080 点距： 0.94×0.94 色彩度 8Bit-16.7M 图像比例: 16:9 水平频率： 30～80KH 垂直频率： 60～75Hz 平均亮度： 500cd/m2 对比度： 1500:1 输入电压： 交流220-12V(50HZ-60HZ) 电源管理： 符合VESA DPMS标准 电源功率： 300W 音响额定功率： 8W 遥控器无障碍遥控距离： 4M 标准工作温度： 0-50°Ｃ 进行网络机顶盒在线情况及播出情况，供统计分析、画面实时回传以及其他相关的应用 支持720*576、800*600、1024*768、1366*768、1280*720、1920*1080分辨率； 支持VGA、DVI、HDMI接口输出，3.5音频输出； 支持对显示屏232或422接口的控制； 可控制显示设备调台、音量控制和模式选择； 支持格式：AVI、MPGE2、MPEG4、WMV、FLV、3GP、MOV、flash、PPT、Word、Excel、PDF、TXT和网页嵌入； 传输模式：以太网、WIFI和3G网络； 接收终端不仅可支持液晶电视和工业屏，还可以支持LED大屏； 定时开关机功能 该产品对每个电源接口，可预先设定开关电源的时间，进行物理断电，以达到提高工作效率与智能安全节能的目的； 包含相应的硬件和软件。 | 1 | 台 | 29500 | 29500
6 | 网络交换机 | 华为 | S5700S-52P-LI-AC | 48个10/100/1000Base-T，4个100/1000Base-X SFP 交流供电，支持RPS冗余电源。 交换容量：256Gbps 包转发率:78Mpps | 1 | 台 | 5700 | 5700
7 | 机柜 | 定制 | 19英寸标准1M | 19英寸标准1M | 1 | 台 | 1200 | 1200
8 | 网线 | 国标 | 六类非屏蔽网线 | 六类非屏蔽网线 | 6 | 箱 | 750 | 4500
9 | 电源线 | 国标 | RVV3*2.5 | RVV3*2.5 | 1000 | 米 | 8 | 8000
10 | 管材辅料 | 国标 | 国标 | 管材辅料 | 1 | 批 | 7000 | 7000
11 | 小计 | [6 empty] | 263800
12 | 施工调试费 | [6 empty] | 35000
13 | 合计 | [6 empty] | 298800