## Quotation
北京蓝海华业科技股份有限公司报价单
Beijing BluePower Technology Development Co.,Ltd.
Street Address
北京市朝阳区安苑北里26号3层
Phone +86 (10) 6481-0318 Fax +86(10) 8260-0705
报价项目名称 | Quotation For | *** |  |  |  |  | 报价日期 DATE | 2015-11-17
需方公司 | Company Name | *** |  |  |  |  | 报价编号 Quotation # | 14092501
联系人 | Contact | ***
电话 | Phone | *** |  |  |  |  | 报价有效期 Quotation valid until: | 2015-12-02
传真 | Fax | *** |  |  |  |  | 报价人 Prepared by:
电邮 | Email | *** |  |  |  |  | 报价审核人 Reviewed by:
序号 | 设备名称 | 品牌 | 型号 | 招标参数 | 单位 | 单价 | 数量 | 小计 | 备注
视频会议系统
1 | 高清视频会议终端 | 华为 | TE40-720P | 1、★要求采用嵌入式操作系统，非Windows、Android系统，非PC、工控机架构。并在所投品牌设备厂家的中英文官网上均可查。 2、★支持H.323/SIP协议标准。同时支持IPV4和IPV6协议栈 3、★视频支持H.263、H.263+、H.264、H.264HP、H.264SVC图像编码协议，应提供第三方权威机构报告 4、★音频支持G.711、G.722、G.722.1、G.722.1C、G.728、G.719、G.729A、AAC-LD等音频协议，并且支持不少于三种20KHZ以上的宽频音频协议，支持双声道立体声功能。 5、★支持标准H323下H239协议，在主流支持720P 30帧的情况。支持标准SIP协议下BFCP，在主流支持720P 30帧。 6、终端召开点对点会议时，支持同时接收和发送辅流，即两会场同时发送辅流，对方会场根据需要，随时调看辅流。 7、★提供至少3路高清视频输入、至少3路高清视频输出接口，至少支持以下接口:HDMI、VGA 8、★支持5路音频输入和6路音频输出接口，具有标准的卡农头麦克风接口和SPDIF数字音频接口 9、终端支持在终端断电的情况下，VGA口可以自动环回，方便本地会议使用VGA输出，无需增加其他的外接设备。 10、终端支持802.11b/g/n协议，支持Wi-Fi热点和客户端开启和关闭功能，能够通过WIFI网络进行视音频通信，方便会议室网络布线。 11、终端支持同品牌有线和无线数字阵列麦克风接入。 12、终端至少支持2个10M/100M/1000M自适应网口 | 台 | 24960 | 1 | 24960
2 | 视频会议阵列麦克风 | 华为 | VPM220W | 1、紧凑型低功耗设计 2、频响：100Hz – 22kHz 3、灵敏度38±2dB 4、双声道立体声，6m拾音距离、360度拾音 5、WiFi互联，无损音频无线传输 6、单次充电工作时长8小时 | 台 | 4350 | 1 | 4350
3 | 高清会议摄像机 | SONY | HD7V | 1、成像设备：1/3英寸COMS 分辨率：1080p/59.94。并支持从640X480p/59.94开始到高清的多种信号格式。 2、镜头：10倍光学变焦，使用数字变焦后为40倍，f=3.4到33.0mm，f1.8到f2.1 3、控制接口：RS-232(8针小型DIN)控制（VISCA） 4、视频输出：DVI-I（数字和模拟） 5、最小物距：100mm（广角） | 台 | 26100 | 1 | 26100
4 | MCU | 华为 | VP9630 | 1、符合ITU-T H.323、H.320、IETF SIP、TIP标准，支持H.323/SIP/TIP协议会场同时接入会议，具备强大的兼容能力 2、★要求采用稳定性更强、安全性更好的嵌入式操作系统，非Windows、Linux操作系统；不能采用PC架构，卖方要详细描述MCU体系结构。 3、★要求采用全新的硬件平台，支持全编全解技术，支持720P 30fps编解码，每个参会会场均能够独立观看不同的多画面图像，系统非仅靠升级软件实现。并提供权威检测机构的证明报告。 4、★要求采用插卡式设计，能够通过增加板卡实现系统容量的平滑升级。 5、★每块板卡具备至少2路1000Mbps RJ-45电口和2路光纤接口，且能够同时支持IPV4和IPV6协议 6、★支持同时召开不少于6组以上的会议（混速、混音、多画面、辅流），会议组数不受混网、混速数量的限制。 7、★可同时接入不少于24个点，且具备后期扩展能力。 8、★支持多画面类型，具有48种或以上多画面模式切换，支持VIP（N+1）格式的多画面（例如5+1、7+1多画面显示）。 9、★支持对称的720P多画面功能，保证在多画面场景下实现终端和MCU之间收、发均是720P图像，且不会影响设备端口容量。 10、★支持媒体板热备份 11、★支持双电源冗余备份。 12、支持 MCU两个网口分别连接两个物理上不连通的网络，实现跨网段的终端同时参加会议功能，轻松跨越公私网。 13、★支持辅流适配功能，在一个高清、标清混合的会议中，同时支持H264 HP，H264BP，H263,H263+辅流协议，保证和各种能力设备均可实现数据共享。 14、支持H460防火墙穿越的技术。 15、★支持良好的视频处理能力 ，1024Kbps带宽下实现1080P60帧图像格式编解码，512Kbps带宽下实现1080P30帧图像格式编解码，384Kbps带宽下实现720P30帧图像格式编解码，最大限度节省用户网络资源。应提供第三方权威机构报告 16、★具备较强的抗丢包能力，在10% 丢包下，语音连续清晰，视频清晰流畅，基本感觉不到丢包影响；在20% 丢包下，语音较清晰连续，视频偶有卡顿。要求具有权威检测机构的证明报告。 | 台 | 286350 | 1 | 286350
音视频系统
5 | 70寸显示器（含壁挂架） | SHARP | LCD-70LX | 1、屏幕分辨率：1920x1080 2、屏幕尺寸：70英寸 3、HDMI输入端口不少于4个 | 台 | 16500 | 2 | 33000
6 | 无线交互系统主机 | Linvison | LV-M1000 | 1、完全兼容Android应用软件 2、系统预装WPS Office办公应用软件等常用软件 3、★可以轻松地把Windows, Mac, IOS 及Android 各个系统的界面以无线方式投射至显示设备 4、支持标准无线鼠标键盘 | 台 | 4350 | 1 | 4350 | 含无线键鼠套装
7 | 鹅颈话筒 | Audio-technica | 850H | 1、指向性：超心形指向 2、频率响应≥70Hz-20KHz 3、信噪比 >68 dB, 1 kHz 于 1 Pa 4、最大输入声压级：129 dB 声压,1 kHz 于 1% T.H.D. 5、阻抗：100 欧姆 | 台 | 2610 | 2 | 5220
8 | 数字音频处理器 | Symetrix | Solus8 | 1、开放式数字音频处理器 2、不少于8路带幻象电源的Mic/Line平衡输入；8路平衡Line输出 3、★不小于2x100MHz DSP处理器 4、★不少于355种DSP模块任意配置 5、★动态范围：>110dB 6、★多台设备通过网络集中管理 7、★不少于4个逻辑输入接口 8、★不少于4个逻辑输出接口 9、★可控制界面自定义 10、★第三方控制系统可通过UDP协议和RS-232使用已发布的ASC‖控制协议进行连接。 11、通道隔离度<-90dB 12、THD+N<-85dB 13、信号电路自由配置 14、不少于1个同品牌控制面板接口 15、不少于1个RS-485接口 16、不少于1个RS-232接口用于控制输出 17、不少于1个网络接口用于PC设置 | 台 | 27336.85 | 1 | 27336.85
9 | 多媒体墙面\地面插座 | 精益达 | 定制 | 1、模块化接口 2、根据实际需求选配接口 | 台 | 725 | 2 | 1450
10 | 主扩扬声器 | RH | cfx81 | 1、★灵敏度：≥91dB 2、★最大声压级：≥117dB峰值 3、频率响应（±3dB）：≥70 Hz -20 kHz 4、★覆盖角度：150° H × 60° V（可旋转号角） 5、节目功率：200W/8Ω | 台 | 7540 | 2 | 15080
11 | 功率放大器 | QSC | ISA450 | 1、立体声模式：8Ω 260W,4Ω 425W,2Ω 700W 2、桥接单声道模式：8Ω 900W，4Ω 1400W 3、信噪比：（20Hz-20kHz）-100dB/8Ω 4、输入灵敏度：1.07 Vrms/ 5、频率响应≥20 Hz – 20 kHz, +0/-1dB/ 6、输入阻抗 10k 欧姆 非平衡,20k 欧姆 平衡/阻尼系数 > 200 | 台 | 7569 | 1 | 7569
[7 empty] | 安装调试费 | 52291.902
[7 empty] | 未税合计 | 488057.752
[7 empty] | 税率 | 6%
[7 empty] | 税费 | 29283.4651
[7 empty] | 其它 | 0
[7 empty] | 总计 | 517341.2171