## 设备总表
附表2
新增主要工艺设备表
| 项目名称： | [10 empty] | 单位：万元、万美元
项目名称 | 序号 | 设备名称 | 主要性能指标 | 规格型号 （供参考） | 制造厂/国别 （供参考） | 单位 | 数量 | 设备购置费（单价） | 设备购置费（合计） | 其中:外汇 | 部分进口的人民币费用 | 备注
创新环境 | 1 | 云管理平台：虚拟化资源服务器系统（含10台服务器） | 2*E5-2650V3 CPU/6*32G内存/5*4T SATA+2*1T SAS+1*400G SSD(Intel S3700)/2*1100W电源/1*IPMI+2*1G+4*10G(Intel 82599)网口 | DELL R720 | DELL | 套 | 2 | 70 | 140 |  |  | 国拨投资
创新环境 | 2 | 云管理平台：网关服务器 | 1*E5-2650V3 CPU/6*16G内存/2*1T SAS/2*1100W电源/H730 RAID卡/1*IPMI+2*1G+2*10G(Intel 82599)网口 | DELL R720 | DELL | 台 | 6 | 4.5 | 27 |  |  | 国拨投资
创新环境 | 3 | 云管理平台：控制服务器与跳板机 | 1*E5-2403 CPU/2*8G内存/2*1T SAS/550W双电源/H730 RAID/1*IPMI+2*1G网卡 1*E2403 CPU/2*8G内存/2*1T SAS/550W双电源/H730 RAID/1*IPMI+2*1G网卡 | DELL R720 | DELL | 台 | 3 | 3 | 9 |  |  | 国拨投资
创新环境 | 4 | 云管理平台：万兆接入交换机 | SDN万兆交换机 承载业务网络，含48 SFP+、4 QSFP端口及AOC/DAC线缆 | 推荐Arista 7150\7050系列、华为CE6800-HI系列；推荐H3C\华为万兆交换机，支持802.1Q、MLAG/堆叠 | Arista/美国 华为/中国 华三/中国 | 台 | 5 | 7 | 35 |  |  | 国拨投资
创新环境 | 5 | 云管理平台：控制交换机 | 千兆交换机 承载云平台控制网络；对服务器做带内控制和监控 | 推荐华为S5700-24TP-SI-AC 可选H3C/华为等系列，支持802.1Q、MLAG/堆叠 | 华为/中国 华三/中国 | 台 | 5 | 6 | 30 |  |  | 国拨投资
创新环境 | 6 | 云管理平台：带外交换机 | 千兆交换机 | 推荐华为S5700S-28P-LI-AC千兆交换机，可选H3C/华为等系列 | 华为/中国 华三/中国 | 台 | 5 | 3 | 15 |  |  | 国拨投资
创新环境 | 7 | 刀片服务器 | SYS0710-TSU | 10槽位，7U高，3+1冗余3kW电源 内置1个10G以太网交换模块，对外10x10G SFP+接口 内置10个服务器刀片，每个服务器刀片包含2个E5 2640 V3处理器、128GB DDR4内存、512GB SSD、1个nVidia GRID K1虚拟化图形卡 | 上海众新 | 台 | 4 | 80 | 320 |  |  | 国拨投资
创新环境 | 8 | IBM机架式服务器 | IBM System x3750 | Intel 至强E5-4600，32GB内存，1T硬盘，900/1400W电源 | IBM | 台 | 3 | 10 | 30 |  |  | 国拨投资
创新环境 | 9 | 曙光机架式服务器 | Sugon I640-G | Intel Xeon E5-2600，64G内存，24T硬盘，4U 50KG | 曙光 | 台 | 3 | 8 | 24 |  |  | 国拨投资
创新环境 | 10 | HP机架式服务器 | HP Integrity rx2800 i2 | 4*1.73GHz 安腾9000处理器，支持192G内存，4.8T硬盘 | 惠普 | 台 | 1 | 5 | 5 | 0 |  | 国拨投资
创新环境 | 11 | 防火墙 | USG-FW-12600GP | 配备4SFP+接口板 | 启明 | 台 | 1 | 20 | 20 | 0 |  | 国拨投资
创新环境 | 12 | 入侵防御 | NGIPS5000-U | 配备4SFP+接口板 | 启明 | 台 | 1 | 25 | 25 | 0 |  | 国拨投资
创新环境 | 13 | WEB应用安全网关 | WAF10000-M | 配备4SFP+接口板 | 启明 | 台 | 1 | 15 | 15 | 0 |  | 国拨投资
创新环境 | 14 | 安全审计 | CA2800ER | 配备2SFP+接口板 | 启明 | 台 | 1 | 10 | 10 | 0 |  | 国拨投资
创新环境 | 15 | 安全审计 | CA3600SR | 配备1个监听口授权 | 启明 | 台 | 1 | 8 | 8 | 0 |  | 国拨投资
创新环境 | 16 | 入侵检测 | NT12000-LT-S | 配备防病毒检测模块 | 启明 | 台 | 1 | 10 | 10 | 0 |  | 国拨投资
创新环境 | 17 | 堡垒机 | OSM5200 | 配备300被管理资源授权 | 启明 | 台 | 1 | 10 | 10 | 0 |  | 国拨投资
创新环境 | 18 | 漏洞扫描 | CSNS-S-H2S | 配备WEB扫描模块 | 启明 | 台 | 1 | 15 | 15 | 0 |  | 国拨投资
创新环境 | 19 | 罗技G29模拟方向盘系统（1套含10个） | 双马达力反馈，非线性刹车踏板，900度锁定旋转 | G29 | 罗技公司/美国 | 套 | 1 | 6 | 6 | 0 |  | 国拨投资
创新环境 | 20 | 伺服控制系统含伺服电缸系统（DG-C4-150） | 额定输出功率600W，额定转矩1.91N.m，额定转速3000rpm，额定相电流3.5A | SC-M3-600 | 北京和利时电机技术有限公司/中国 | 套 | 6 | 1.7 | 10.2 | 0 |  | 国拨投资
创新环境 | 21 | 物流机器人系统 | 雷达导航，自动取送误差范围0.2m/100m | WLRobot-Rada-02，含SENSE 3d SCANNER（扫描景深0.35-3m，画幅240*320px） | 北京博浩智能科技有限公司/中国 | 套 | 1 | 40 | 40 | 0 |  | 国拨投资
创新环境 | 22 | 多功能光纤金属切割机 | 500w激光光纤，400*500加工范围 | ZT-J-500 | 北京正天 | 台 | 1 | 65 | 65 | 0 |  | 国拨投资
创新环境 | 23 | 虚拟仿真教学平台 | 虚拟仿真平台，提供教学辅助，支持3D设计，制造和仿真分析 | 待订 | 中国 | 套 | 1 | 334.16 | 334.16 |  |  | 自筹经费
创新环境 | 24 | 智能知识系统 | 智能知识系统1套，包括刀片服务器机箱2个、10G以太网模块2个 | 待订 | 中国 | 套 | 1 | 200 | 200 |  |  | 自筹经费
创新环境 | 25 | 智能感知机器人系统 | 含创新教学项目开发工具套件 | 待订 | 中国 | 套 | 1 | 119.53 | 119.53 |  |  | 自筹经费
创新环境 | 26 | 创客教育课程系统（含多功能一体机MFC-7470D） |  | ZOP0002NQ | 中国 | 套 | 1 | 63.85 | 63.85 |  |  | 已购经费
创新环境 | 27 | 无线控制器 |  | AC6005-8-8ap | 中国 | 套 | 1 | 11.031 | 11.031 |  |  | 已购经费
创新环境 | 28 | 无线控制器 |  | l09-VSZ | 中国 | 套 | 1 | 9.807 | 9.807 |  |  | 已购经费
创新环境 | 29 | 无线定位系统 |  | L09-VSPT | 中国 | 套 | 1 | 8.435 | 8.435 |  |  | 已购经费
创新环境 | 30 | 机柜 |  | 42U | 中国 | 套 | 1 | 5.9521 | 5.9521 |  |  | 已购经费
创新环境 | 31 | 摄像监控系统（含配电柜 42U） |  | CF36IR-UV | 中国 | 套 | 1 | 9.6779 | 9.6779 |  |  | 已购经费
创新环境 | 32 | 智能环境监控系统 |  | SC80 | 中国 | 套 | 1 | 19.66 | 19.66 |  |  | 已购经费
创新环境 | 33 | 创新无线网络系统 |  | S3100V2-26TP | 中国 | 套 | 1 | 8.78 | 8.78 |  |  | 已购经费
创新环境 | 34 | 创新团队训练系统 |  | S3 | 中国 | 套 | 1 | 23.67 | 23.67 |  |  | 已购经费
创新环境 | 35 | 创新特种加工设备 |  | SV-H605P | 中国 | 套 | 1 | 17.43 | 17.43 |  |  | 已购经费
创新环境 | 36 | 创新培训国培系统 |  | XG-FX880A | 中国 | 套 | 1 | 7.91 | 7.91 |  |  | 已购经费
创新环境 | 37 | 创新智能机器人教学系统 |  | HLS-6D08 | 中国 | 套 | 1 | 171.61 | 171.61 |  |  | 已购经费
创新环境 | 38 | 服务器 |  | R720 | 中国 | 套 | 8 | 2.47 | 19.76 |  |  | 已购经费
双创辅修专业平台 | 39 | 智能门禁系统二期系统（含30台） | 7寸交互终端，指纹识别、视频识别、室内数据统计、教室预约与动态权限管理 | Roomis | 西安智园 | 套 | 1 | 30 | 30 | 0 |  | 国拨投资
双创辅修专业平台 | 40 | 防盗软标签系统 | 58KHz，测量范围80cm至250cm | HM-581B | 海米科技 | 套 | 5 | 10 | 50 | 0 |  | 国拨投资
双创辅修专业平台 | 41 | Polycom远程会议系统 | 1080p30 视频质量，集成式双立体声麦克风，H.323 | RealPresence Debut | Polycom | 套 | 1 | 20 | 20 | 0 |  | 国拨投资
双创辅修专业平台 | 42 | 同传设备 | 10" 1280×800，32音频通道，2~8MHz红外信号免干扰 | HCS-5100M | Taiden | 套 | 1 | 50 | 50 | 0 |  | 国拨投资
双创辅修专业平台 | 43 | 远程协作显示设备 | 84寸，4K分辨率，100点触控，i7/8G/128G/Quadro K2200，多人同时触屏协作，内建识别功能 | Surface Hub | 微软 | 套 | 10 | 18 | 180 | 0 |  | 国拨投资
双创辅修专业平台 | 44 | 智能室内生态净化设备系统（含60平米） | 定期循环灌溉、免维护系统、全光谱补光灯 | VIMS | 生生 | 套 | 1 | 30 | 30 | 0 |  | 国拨投资
双创辅修专业平台 | 45 | 智能物流配送机器人 | 2吨载荷，最大速度10km/h，自动取送误差范围0.2m/100m | WLRobot-Rada-02 | 北京博浩智能科技有限公司/中国 | 套 | 3 | 54 | 162 | 0 |  | 国拨投资
双创辅修专业平台 | 46 | FFU空气过滤设备系统（含80个位置） | 1200空气流量，0.3微米，46dB静音设计，一体化机柜 | 1157-320 | 多朗 | 套 | 1 | 24 | 24 | 0 |  | 国拨投资
双创辅修专业平台 | 47 | 负离子空气清洗设备系统（含100个节点） | 3万伏放电电压、低能耗、有效面积20平方米 | V2-THU01 | 众清科技 | 套 | 1 | 80 | 80 | 0 |  | 国拨投资
双创辅修专业平台 | 48 | 环境质量网络检测器系统（含100个测试点） | 7种空气数据，云存储及网格分析 | B3-THU01 | 众清科技 | 套 | 1 | 30 | 30 | 0 |  | 国拨投资
双创辅修专业平台 | 49 | 沉浸式远程学习系统 | 支持5方以上的沉浸式远程教学 | TP-SMP-K9 | 思科 | 套 | 1 | 150 | 150 | 0 |  | 国拨投资
双创辅修专业平台 | 50 | 多人协作空间智能监控系统 | 500万1/1.8” CMOS | DS-2CD5052F | Hikvision | 套 | 1 | 120 | 120 | 0 |  | 国拨投资
双创辅修专业平台 | 51 | 高精度光纤激光切割 | 600*370mm幅面，700W功率 | Raytool 700 | 德美鹰华 | 套 | 1 | 60 | 60 | 0 |  | 国拨投资
双创辅修专业平台 | 52 | 射频激光切割系统 | 1300*900mm幅面，100W | CO2-100 | 德美鹰华 | 套 | 1 | 21 | 21 | 0 |  | 国拨投资
双创辅修专业平台 | 53 | 光纤激光打标系统 | 175mm幅面 | 20W | 德美鹰华 | 套 | 1 | 9 | 9 | 0 |  | 国拨投资
双创辅修专业平台 | 54 | 木工榫连接系统 | DOMINO5,6,8,10mm专用榫连接件, 共1105个, 专用工具箱包装 | DF 500 Q-Plus 230V | Festool | 套 | 1 | 6 | 6 | 0 |  | 国拨投资
双创辅修专业平台 | 55 | 木工大功率铣机 | 1400瓦专用铣机，综合了FESTOOL多项专利技术, 装卸刀，中心定位极为方便 | OF 1400 EBQ-Plus/OF 1400 EBQ-PLUS CN 230V |  | 套 | 1 | 7 | 7 | 0 |  | 国拨投资
双创辅修专业平台 | 56 | WolframAlpha智能数据库服务器 | 8核心冗余运算单元 | Wolfram Alpha | Wolfram | 套 | 1 | 140 | 140 | 0 |  | 国拨投资
双创辅修专业平台 | 57 | Mathematica、System Modeler计算服务器 | 16核心，244GB，64TB | Mathematica 10.4 | Wolfram | 套 | 1 | 120 | 120 | 0 |  | 国拨投资
双创辅修专业平台 | 58 | Wolfram私有计算云服务器 | 244GB，32 vCPU，8x800GB SSD，64位平台 | Private Cloud | Wolfram | 套 | 1 | 160 | 160 | 0 |  | 国拨投资
双创辅修专业平台 | 59 | ErgoLab人机环境同步平台 | 包含脑电、眼动、皮电等多重测量方式 | Ergolab | 津发科技 | 套 | 1 | 50 | 50 | 0 |  | 国拨投资
双创辅修专业平台 | 60 | Tobii G2-100Hz眼动仪眼镜 | 采样率100Hz，4部摄像机，1080p | G2-100 | Tobii | 套 | 1 | 50 | 50 | 0 |  | 国拨投资
双创辅修专业平台 | 61 | Tobii X3-120 | 120Hz采样率，追踪能力97%，准确度0.4，精确度0.24 | X3-120 | Tobii | 套 | 1 | 40 | 40 | 0 |  | 国拨投资
双创辅修专业平台 | 62 | ErgoLab生理测量仪 | 255虚拟通道，10类运算公式 | BioNeuro | Thought Technology | 套 | 1 | 30 | 30 | 0 |  | 国拨投资
双创辅修专业平台 | 63 | 人体工效学研究平台系统（含10个许可证） | 10组调节单元，可进行多种人体工效学评估 | Embody | Herman Miller | 套 | 1 | 13 | 13 | 0 |  | 国拨投资
双创辅修专业平台 | 64 | 交互展示显示设备 | 144寸，1.9mm间距 | L144P1.9S | 利亚德 | 套 | 9 | 50 | 450 | 0 |  | 国拨投资
双创辅修专业平台 | 65 | 交互教学监控屏幕 | 3m幅面，1080p，P4 | LED-P4 | 万超科技 | 套 | 4 | 6 | 24 | 0 |  | 国拨投资
双创辅修专业平台 | 66 | 智能展示大屏幕 | 4.8m幅面，4K高清分辨率，1.9mm间距 | TV1.9 | 利亚德 | 套 | 6 | 90 | 540 | 0 |  | 国拨投资
双创辅修专业平台 | 67 | 全息全透明影像屏幕 | 单片穿透式屏幕，内部具有精密的光学结构;具备高透光性、高亮度、高对比度 的特点，具有同时呈现实景与影像的功能;背投原理. | 100寸 | Harkness Screens公司 | 套 | 2 | 3.2 | 6.4 | 0 |  | 国拨投资
双创辅修专业平台 | 68 | 高性能图形工作站及一体机系统（含73台） | 2.7GHz/12核心，3T，64GB | Mac Pro/iMac | 苹果 | 套 | 1 | 270.1 | 270.1 | 0 |  | 国拨投资
双创辅修专业平台 | 69 | 移动图形工作站 | 2.2G/8G/512G | MacBook Air13 | 苹果/美国 | 台 | 6 | 1.5 | 9 | 0 |  | 国拨投资
双创辅修专业平台 | 70 | 高性能便携计算机 | 18.4英寸，3.1GHz，16GB | ALW18D-6868 | 戴尔 | 台 | 6 | 3.5 | 21 | 0 |  | 国拨投资
双创辅修专业平台 | 71 | 台式计算机系统（为电子实习教室准备，40名学生使用） | i7-6700，8G，1TB，24" | OptiPlex7040MT | 戴尔/美国 | 套 | 1 | 40 | 40 | 0 |  | 国拨投资
双创辅修专业平台 | 72 | 高性能笔记本（移动教学，每节课33学生） | i5-5200，8G，1TB，14" | lenovo T450 | 联想/中国 | 台 | 33 | 1 | 33 | 0 |  | 国拨投资
双创辅修专业平台 | 73 | 平板电脑（移动教学，每节课20学生） | A9X，9.7" | iPad Air2 | 苹果/美国 | 套 | 1 | 8 | 8 | 0 |  | 国拨投资
双创辅修专业平台 | 74 | 增强现实设备 | 带3组镜头和自动拼接软件 | 待订 | 中国 | 套 | 1 | 91.6 | 91.6 |  |  | 自筹经费
双创辅修专业平台 | 75 | 创智教室与视频会议系统 | 支持40人的课堂 | 待订 | 中国 | 套 | 1 | 144.97 | 144.97 |  |  | 自筹经费
双创辅修专业平台 | 76 | 创新教学项目开发工具 | 含创新教学项目开发工具套件 | 待订 | 中国 | 套 | 1 | 168.94 | 168.94 |  |  | 自筹经费
双创辅修专业平台 | 77 | 双创辅修专业平台系统 |  | VP9630 | 中国 | 套 | 1 | 77.39 | 77.39 |  |  | 已购经费
双创辅修专业平台 | 78 | 远程会议系统 | 最佳分辨率 1080p，10 Mbps 的 H.323/SIP 点对点，配备 LED 四显示器 | 思科MX700 | 思科 | 套 | 1 | 38 | 38 |  |  | 已购经费
双创辅修专业平台 | 79 | 桌面协作系统 | 1080p高清视频通信系统、多点触控的电容式触摸屏、支持多个配置文件、全功能IP电话 | 思科DX80 | 思科 | 套 | 8 | 11.44 | 91.52 |  |  | 已购经费
双创辅修专业平台 | 80 | 在线解决方案 | WebEx Meeting Center，含 高清数码摄像机一台（1080p，蔡司光学镜头VG30） | 思科WebEX | 思科 | 套 | 1 | 13.7 | 13.7 |  |  | 已购经费
双创辅修专业平台 | 81 | 智能交互液晶面板 | 4K分辨率，84寸 | BJB | BJB | 套 | 1 | 9.6 | 9.6 |  |  | 已购经费
双创辅修专业平台 | 82 | 视频工作站 | 六核 Intel E5 处理器/16GB内存/双图形处理器/3GB VRAM MD878CH/A |  | Apple | 套 | 2 | 3.66 | 7.32 |  |  | 已购经费
双创辅修专业平台 | 83 | 可穿戴眼镜眼动追踪模块 | 实时记录功能，追踪位置，采集眼动数据、声音、视频、AOA快照及IR Marker位置数据 | Tobii Glasses2 | Tobii | 套 | 1 | 38 | 38 |  |  | 已购经费
双创辅修专业平台 | 84 | 非接触眼动追踪模块（含手持设备测试模块） | 300 Hz 的采样率，适用于扫视、凝视、眨眼的研究 | EyeTracker | Tobii | 套 | 1 | 22.6 | 22.6 |  |  | 已购经费
双创辅修专业平台 | 85 | 生物反馈仪 | 放大器、接收器参数、专业一体化操作平台、专用接收器1台、专用披戴式一体化传感器10个 | 伟思 | 北京心灵方舟科技发展有限公司 | 套 | 1 | 40 | 40 |  |  | 已购经费
双创辅修专业平台 | 86 | 可移动机器人 | Wifi Windows/Mac 8小时续航 WIFI：2.4GHz / 5GHz | BeamPro | Beam | 台 | 2 | 9.6 | 19.2 |  |  | 已购经费
双创辅修专业平台 | 87 | 可移动机器人 | Beam+高53英寸（约1.35米），一次充电可以运行2个小时，行动速度11mph，配有10英寸的显示器 | Beam+ | Beam | 台 | 5 | 1.5 | 7.5 |  |  | 已购经费
双创辅修专业平台 | 88 | 人机环境同步平台 | 包含脑电、眼动、皮电等多重测量方式 | ErgoLAB | ErgoLab | 台 | 1 | 29.8 | 29.8 |  |  | 已购经费
双创辅修专业平台 | 89 | 可穿戴无线生理记录模块 | 主要由电极贴连接模块、心电前端、主控单元、蓝牙模块、无线充电模块、锂电池、稳压和电源管理模块组成 | ErgoLAB | ErgoLab | 套 | 1 | 19.8 | 19.8 |  |  | 已购经费
双创辅修专业平台 | 90 | BP脑电分析仪 | 认知活动诱发刺激软件、放大器、记录分析软件 | actiCHamp 64导 | 德国 | 台 | 1 | 70 | 70 |  |  | 已购经费
双创辅修专业平台 | 91 | 笔记本电脑 | 幕尺寸：15.4英寸，Intel 酷睿i7，2.5GHz，内存16GB，三年质保 | Macbook Pro | Apple | 台 | 3 | 6 | 18 |  |  | 已购经费
双创辅修专业平台 | 92 | 可穿戴无线脑电测量模块 | 生理监测解决方案 24Bit高分辨率 每通道最高可达80000Hz超高速采样率 | EEG | 北京津发科技股份有限公司 | 套 | 1 | 19.8 | 19.8 |  |  | 已购经费
双创辅修专业平台 | 93 | 台式计算机 | 8G/1T/DVD-RW/1125W/K2200 4G独显 | PC | HP | 台 | 3 | 2 | 6 |  |  | 已购经费
双创辅修专业平台 | 94 | 开源硬件套装 | Microduino套装，包括传感器和处理器及输出设备 | Microduino套装 | Microduino | 套 | 20 | 0.3 | 6 |  |  | 已购经费
智能制造平台系统 | 95 | PWST-数字焊机 YM-350G | 大电流、低飞溅，电弧稳定性佳。最大使用电流可达350A | YM-350GS4HGE | 中国唐山松下机器产业有限公司 | 套 | 4 | 6.4 | 25.6 | 0 |  | 国拨投资
智能制造平台系统 | 96 | 固定式交流阻焊机 | 最大容量：35KVA,可焊接3mm碳钢等材料 | YR-350CM2HGE | 中国唐山松下机器产业有限公司 | 台 | 1 | 7.8 | 7.8 | 0 |  | 国拨投资
智能制造平台系统 | 97 | 机械非对称式卷板机 | 加工板材厚度最大4mm，设备长度600mm，最大直径可达500mm | W11F-4X600 | 江苏隆旭重工机械有限公司 | 台 | 1 | 5.5 | 5.5 | 0 |  | 国拨投资
智能制造平台系统 | 98 | 电弧焊接熔池监视系统 | 对焊接熔滴通过电弧空间向熔池转移的过程的监控，以采集信息进而优化工艺，从微观场景体现焊接过程的真实场景，实现熔池尺寸分析功能， | FASTCAM UX50(Mono8GB) | 北京金雨鸿源自动化技术有限公司 | 套 | 1 | 38 | 38 | 0 |  | 国拨投资
智能制造平台系统 | 99 | 机器人清枪工作站 | 无人情况下解决焊枪在焊接过程产生的飞溅及其其他杂物 | BRG-2000D | 北京金雨鸿源自动化技术有限公司 | 台 | 2 | 6 | 12 | 0 |  | 国拨投资
智能制造平台系统 | 100 | 激光焊接机 | 额定功率300W，可焊接2-3mm各种金属材料 | ZT-H-300W | 北京正天恒业数控技术有限公司 | 套 | 1 | 15.8 | 15.8 | 0 |  | 国拨投资
智能制造平台系统 | 101 | 箱式1600℃节能电炉 | 加热温度可达1600℃，外形：790X555x738，12KW | SX-G12162/3/5 | 天津市中环实验电炉有限公司 | 台 | 1 | 5.3 | 5.3 | 0 |  | 国拨投资
智能制造平台系统 | 102 | 金相制备装置 | 一机多用，金相试样的粗磨，精磨，粗抛和精抛，一机完成；磨抛盘直径:250毫米，比普通磨抛盘(直径200mm),有效面积增加60%； | 金相试样切割机LC-350A；自动金相试样镶嵌机LMH-2000；全自动磨抛机LAP-1000 | 上海特视精密仪器有限公司 | 套 | 1 | 13.2 | 13.2 | 0 |  | 国拨投资
智能制造平台系统 | 103 | 3D超景深数码显微镜 | 双目观察的连续变倍实体显微镜 | Smart zoom 5 | 卡尔蔡司 | 台 | 2 | 58 | 116 | 0 |  | 国拨投资
智能制造平台系统 | 104 | Solidscape 3D蜡模打印机 | 制作形状复杂且尺寸要求精度高的石蜡模型 | 原装进口Solidscape 3ZMax2 | 美国Solidscape | 台 | 1 | 55 | 55 | 0 |  | 国拨投资
智能制造平台系统 | 105 | AnyCasting铸造模拟软件及服务 | 分析砂型缺陷，设计修改，降低能源损耗，提高铸件成品率 | V6.3 | 北京浩洋天地科技有限公司 | 套 | 1 | 54 | 54 | 0 |  | 国拨投资
智能制造平台系统 | 106 | 熔金浇铸机 | 熔炼多类高温金属，效率精度高，绿色环保 | MC60 | 德国 | 台 | 1 | 40 | 40 | 0 |  | 国拨投资
智能制造平台系统 | 107 | 液态金属电路板打印系统 | 液态金属3D打印电路板,A4幅面，打印精度〉200微米 | dp-1+ | 北京梦之墨科技/中国 | 套 | 3 | 28 | 84 | 0 |  | 国拨投资
智能制造平台系统 | 108 | （1套系统内含16个许可证）NI教学实验室虚拟仪器套件 | NI教学实验室虚拟仪器套件(NI ELVIS)是模块化工程教学实验室平台，基于计算机和高性能硬件集成了12种实验室最常见的仪器，包括示波器、数字万用表、函数发生器、各种电源和波特分析仪。 | NI ELVIS II+ | NI/美国 | 套 | 1 | 41.6 | 41.6 | 0 |  | 国拨投资
智能制造平台系统 | 109 | LabVIEW虚拟仪器开发软件(5 User) | LabVIEW系统设计软件是开发测量或控制系统的理想选择。 LabVIEW开发环境集成了工程师和科学家快速构建各种应用所需的所有工具，具有图形化编程环境 | NI Academic Site License - LabVIEW Research(5 User) | NI/美国 | 套 | 6 | 4.7 | 28.2 | 0 |  | 国拨投资
智能制造平台系统 | 110 | 电路仿真和设计软件 | 标准电路设计环境, 搭配集成式电路图捕捉与仿真，经济地获取直观SPICE仿真和高级分析，包含15个虚拟仪器,高效探明具有Monte Carlo和其它14项高级分析的电路行为，基本和高级的模拟与数字器件等12,000多个元器件和仿真模型，集成NI Ultiboard布局 | NI Multisim和NI Ultiboard院系使用权（100） | NI/美国 | 套 | 1 | 18 | 18 | 0 |  | 国拨投资
智能制造平台系统 | 111 | （1套系统含40个工位）混合域示波器 | 4通道示波器，200MHz带宽，每通道2.5GS/s的采样率，每通道10M点的存储深度，标配9k-200MHz的频谱分析仪，四位半的数字电压表和五位的频率计，9英寸的宽屏显示,加50M任意信号发生器和16通道逻辑分析仪选配件。 | 泰克MDO3024 | 泰克科技(中国)有限公司/美国 | 套 | 1 | 199.2 | 199.2 | 0 |  | 国拨投资
智能制造平台系统 | 112 | 混合域示波器升级套件（信号源/逻辑分析仪，1套系统含17个工位） | 任意函数发生器选件，单通道，50MHz带宽，128k点的记录长度。逻辑分析仪选件，16条数字通道，包括P6316数字探头和附件 | 泰克MDO3AFG/MDO3MSO | 泰克科技(中国)有限公司/美国 | 套 | 1 | 28.9 | 28.9 | 0 |  | 国拨投资
智能制造平台系统 | 113 | 可编程直流电源 | 4路输出，电压：0-32V；电流0-10A；最大功率384W；低残留纹波：＜150μVrms；每通道有OVP,OCP保护；标配USB、RS-232接口 | HMP4040 | 惠美/德国 | 台 | 2 | 2.6 | 5.2 | 0 |  | 国拨投资
智能制造平台系统 | 114 | 电子产品综合返修台 | WXHAP 200热风装置一套、/WXDP 120吸锡装置一套、 WXP 65焊笔一套。 | WXR 3030 | Weller/德国 | 台 | 3 | 2.2 | 6.6 | 0 |  | 国拨投资
智能制造平台系统 | 115 | 镜面电火花加工机床 | 行程350/250/350mm 最佳粗糙度Ra0.08μm | FORM200BP | 阿奇夏米尔/瑞士 | 套 | 1 | 122 | 122 | 0 |  | 国拨投资
智能制造平台系统 | 116 | 精密立式加工中心 | 工作台行程：1050/560/450mm 主轴转速15000rpm 进给速度X,Y:36 Z:30m/min | MXR560V | 北一大隈/中国 | 套 | 2 | 220 | 440 | 0 |  | 国拨投资
智能制造平台系统 | 117 | 精密制造及机器人机床上下料实训工作站 | 工业机器人、精密5轴加工单元、集成控制系统、安全防护等部件构成 加工范围直径210mm-400mm 高度25mm-150mm 5轴联动，工作台行程735/650/560 mm 电主轴转速15,000 rpm | DMU65MN+KR160 | DMGMORI/德国 KUKA/德国 | 套 | 1 | 400 | 400 | 0 |  | 国拨投资
智能制造平台系统 | 118 | 精密模具电极自动化生产单元 | 精密电极数控加工设备、检测装置、工业机器人、集成控制系统等部件构成 加工工作台行程600/400/350mm 主轴转速24000rpm 最大切削直径160mm | JDVT600+i5T3.1+KR16-2 | 北京精雕/中国 | 套 | 1 | 260 | 260 | 0 |  | 国拨投资
智能制造平台系统 | 119 | 物流机器人单元 | 能够与机器人柔性加工单元交互、无线通讯；120-5m/min，0.3m/s2 | ODG-AS/RS | 巨轮智能/中国 | 套 | 1 | 365 | 365 | 0 |  | 国拨投资
智能制造平台系统 | 120 | 打磨机器人单元 | Ethercat，支持PUMA, DELTA, SCARA, TraverseArm, LSE；Linux，64轴 | ODG-2R | 巨轮智能/中国 | 套 | 1 | 110 | 110 | 0 |  | 国拨投资
智能制造平台系统 | 121 | 智能检测机器人工作站 | 负载（第6轴最前端）5kg，手臂/第1轴转盘负载20kg，总负载37kg，运动轴数6，工作半径1401mm，重复精度±0.40mm，控制系统KRC4，自重118kg，作业空间范围9.97m3 | KR5 | 库卡机器人（上海）有限公司/德国 | 套 | 1 | 60 | 60 | 0 |  | 国拨投资
智能制造平台系统 | 122 | 机床精度检测及校准设备 | ±0.5 μm/m,用于对机床及运动系统进行可溯源的分析计量工具，实现高速、高分辨率检测， | XL80和QC20-W | 雷尼绍（上海）贸易有限公司/英国 | 套 | 1 | 71 | 71 | 0 |  | 国拨投资
智能制造平台系统 | 123 | 比对仪测量机 | 工作空间：D300 * 150mm， 不确定度±0.002mm；最大扫描速度100mm/s | Equator 300 | 雷尼绍（上海）贸易有限公司/英国 | 套 | 1 | 34 | 34 | 0 |  | 国拨投资
智能制造平台系统 | 124 | 三坐标改造 | 五轴运动测量测头，最高运动速度3转/秒，角度分辨率0.4μ弧度 | PH20 | 雷尼绍（上海）贸易有限公司/英国 | 套 | 1 | 22 | 22 | 0 |  | 国拨投资
智能制造平台系统 | 125 | MODUS测量软件教育版（1套含20个节点、3年） | 完全支持符合I++DME标准和测量控制器; 基于CAD图档的离线编程；五轴运动的全面模拟与碰撞检测；纯DMIS格式支持 | 20节点、3年 | 雷尼绍（上海）贸易有限公司/英国 | 套 | 1 | 10 | 10 | 0 |  | 国拨投资
智能制造平台系统 | 126 | 机床测头及配套软件 | 0.001精度，IPX8防护等级 | RMP600和C4 | 雷尼绍（上海）贸易有限公司/英国 | 套 | 1 | 58 | 58 | 0 |  | 国拨投资
智能制造平台系统 | 127 | UG NX 数字制作设计软件（1套系统含60个许可证） | 具备CAD/CAM/CAE等功能 | 教育版 | 西门子/德国 | 套 | 1 | 78 | 78 | 0 |  | 国拨投资
智能制造平台系统 | 128 | Teamcenter 产品全生命周期管理软件（1套系统含30个许可证） | 具备零部件管理、NX集成、流程管理等功能 | 教育版 | 西门子/德国 | 套 | 1 | 57 | 57 | 0 |  | 国拨投资
智能制造平台系统 | 129 | Tecnomatix 工艺管理软件（1套系统含30个许可证） | 具备工艺规划、机器人自动化规划、工厂仿真等功能 | 教育版 | 西门子/德国 | 套 | 1 | 66 | 66 | 0 |  | 国拨投资
智能制造平台系统 | 130 | 阁楼式仓储平台（1套含18平米） | 8000/2250/2200mm 承重100KG/㎡ | 钢结构 | 城高仓储设备公司/中国 | 套 | 1 | 18 | 18 | 0 |  | 国拨投资
智能制造平台系统 | 131 | 全自动印刷机 | 速度:2mm~150mm/sec 印刷精度:1.66Cpk@±25m | DEK | 英国 | 台 | 1 | 70 | 70 | 20 |  | 国拨投资
智能制造平台系统 | 132 | 全自动贴片机 | 实际速度：81000cph，精度:±0.041mm | 高速及多功能 | 德国 | 台 | 1 | 400 | 400 | 52 |  | 国拨投资
智能制造平台系统 | 133 | 热风回流炉 | 上下9个加热区.3冷却区，温度范围25-300℃ | 9温区以上 | 美国 | 台 | 1 | 80 | 80 | 12 |  | 国拨投资
智能制造平台系统 | 134 | 3D焊膏检测仪 | 印刷后体积检测精度：10% | 具有3D功能在线 | 中国 | 台 | 1 | 42 | 42 | 0 |  | 国拨投资
智能制造平台系统 | 135 | 全自动光学检测仪 | 焊接后检测：50×50mm(Min)～510×500mm(Max） | 炉后检测 | 中国 | 台 | 1 | 30 | 30 | 0 |  | 国拨投资
智能制造平台系统 | 136 | 全自动 X-ray 焊点检测仪 | 断层扫描，精度1um，16千伏 | 带3D的X-Ray | 中国 | 台 | 1 | 100 | 100 | 0 |  | 国拨投资
智能制造平台系统 | 137 | 回流炉实时监控 | 24个监测点 | KIC-24 | 美国 | 套 | 1 | 14.5 | 14.5 | 2.2 |  | 国拨投资
智能制造平台系统 | 138 | 莱卡体式显微镜加金相分析 | 7.8-160倍 | 体式显微镜 | 德国 | 台 | 1 | 72.6 | 72.6 | 0 |  | 国拨投资
智能制造平台系统 | 139 | 条码机 |  |  | 中国 | 套 | 5 | 1 | 5 |  |  | 国拨投资
智能制造平台系统 | 140 | 防尘、防静电系统 |  |  | 中国 | 套 | 1 | 10 | 10 |  |  | 国拨投资
智能制造平台系统 | 141 | 智能焊台（1套含20个工位） |  |  | 中国 | 套 | 1 | 10 | 10 |  |  | 国拨投资
智能制造平台系统 | 142 | 自动加湿系统 |  |  | 中国 | 套 | 1 | 10 | 10 |  |  | 国拨投资
智能制造平台系统 | 143 | 印制板可制造性设计软件 | PCB可制造性设计审核 | Valor Trilog5000 | 爱尔兰 | 套 | 1 | 70 | 70 | 10 |  | 国拨投资
智能制造平台系统 | 144 | 印制板可靠性设计分析软件 | 印制板焊接后板级产品可靠性分析 | Sherlock | 美国 | 套 | 1 | 66 | 66 | 10 |  | 国拨投资
智能制造平台系统 | 145 | 仓储、物流硬件设施 |  |  | 中国 | 套 | 1 | 50 | 50 |  |  | 国拨投资
智能制造平台系统 | 146 | 数字化虚拟制造资源共享平台 | 虚拟工厂建模与资源管理，数字化虚拟现实环境 | 待订 | 中国 | 套 | 1 | 347.38 | 347.38 |  |  | 自筹经费
智能制造平台系统 | 147 | 在线学习和课程管理平台 | 包含数字化制造系统虚拟仿真实践教学平台和智能互动云课堂，在线和课程管理，支持1000人 | 待订 | 中国 | 套 | 1 | 295 | 295 |  |  | 自筹经费
智能制造平台系统 | 148 | 电子工艺分析设备 | 短路故障定位系统和基础包 | 待订 | 中国 | 套 | 1 | 84.06 | 84.06 |  |  | 自筹经费
智能制造平台系统 | 149 | 3D精密铸造系统 | 包括：大功率光纤激光切割机，熔金铸造机、钻石灯、电子天平、单头刻花机、抽真空机、焙烧炉、镶嵌加工工作台、石膏冲洗机、激光焊接机、激光打标机、新型机、德国点金机 | 待订 | 中国 | 套 | 1 | 368.64 | 368.64 |  |  | 自筹经费
智能制造平台系统 | 150 | 模具制造系统 | 模具智能生产线及夹具附件 | 待订 | 中国 | 套 | 1 | 531.36 | 531.36 |  |  | 自筹经费
智能制造平台系统 | 151 | 智能制造系统 | 包括柔性制造系统集成、机器人教育部分、精密切削部分和影像测量仪 | 待订 | 中国 | 套 | 1 | 743.9 | 743.9 |  |  | 自筹经费
智能制造平台系统 | 152 | 电子产品设计工具 | 可移动式三创综合操作台，内含48个 | 待订 | 中国 | 套 | 1 | 228.56 | 228.56 |  |  | 自筹经费
智能制造平台系统 | 153 | 智能焊接切割制造系统 | 3维高精度切割 | 待订 | 中国 | 套 | 1 | 219.35 | 219.35 |  |  | 自筹经费
智能制造平台系统 | 154 | 激光选择烧结金属3D打印机 | 激光功率500W以上，点精度<1mm | 待订 | 中国 | 套 | 1 | 375.69 | 375.69 |  |  | 自筹经费
智能制造平台系统 | 155 | 体感互动设备 | Kinect结构光感知设备 | 待订 | 中国 | 套 | 1 | 23.4 | 23.4 |  |  | 自筹经费
智能制造平台系统 | 156 | DNC机床通信监控系统 | DNC20130930 |  | 中国 | 套 | 1 | 39.16 | 39.16 |  |  | 已购经费
智能制造平台系统 | 157 | 数控转塔冲床 | MP10-30 |  | 中国 | 套 | 1 | 70.548 | 70.548 |  |  | 已购经费
智能制造平台系统 | 158 | 电路板刻制机 | ProtoMat S63 |  | 中国 | 套 | 1 | 28.31 | 28.31 |  |  | 已购经费
智能制造平台系统 | 159 | 高速数控雕铣机 | NHX650 |  | 中国 | 套 | 1 | 21.175 | 21.175 |  |  | 已购经费
智能制造平台系统 | 160 | 超声旋转加工机 | USM-I |  | 中国 | 套 | 1 | 19.994 | 19.994 |  |  | 已购经费
智能制造平台系统 | 161 | 数控旋转电火花机床 | DK6825 |  | 中国 | 套 | 1 | 20.5385 | 20.5385 |  |  | 已购经费
智能制造平台系统 | 162 | 数控精密电火花成形机 | SF100 |  | 中国 | 套 | 1 | 26 | 26 |  |  | 已购经费
智能制造平台系统 | 163 | 立式铣床 | XA5032 |  | 中国 | 套 | 1 | 12.1 | 12.1 |  |  | 已购经费
智能制造平台系统 | 164 | 立式铣床 | XA5032 |  | 中国 | 套 | 1 | 12.1 | 12.1 |  |  | 已购经费
智能制造平台系统 | 165 | 万能外圆磨床 | M1420E |  | 中国 | 套 | 1 | 11.2 | 11.2 |  |  | 已购经费
智能制造平台系统 | 166 | 精密雕刻机 | JDPMS_G |  | 中国 | 套 | 1 | 10.5043 | 10.5043 |  |  | 已购经费
智能制造平台系统 | 167 | 非晶镁合金制备系统 | FJM |  | 中国 | 套 | 1 | 38 | 38 |  |  | 已购经费
智能制造平台系统 | 168 | 商务车 | 别克SGM6520ATA |  | 中国 | 套 | 1 | 32.8346 | 32.8346 |  |  | 已购经费
智能制造平台系统 | 169 | 数控线切割机床 | CTWG320TB |  | 中国 | 套 | 1 | 11.5 | 11.5 |  |  | 已购经费
智能制造平台系统 | 170 | 数控线切割机床 | CTWG320TB |  | 中国 | 套 | 1 | 11.5 | 11.5 |  |  | 已购经费
智能制造平台系统 | 171 | 数控线切割机床 | CTWG320TB |  | 中国 | 套 | 1 | 11.5 | 11.5 |  |  | 已购经费
智能制造平台系统 | 172 | 多功能数控车床 | ETC3650 |  | 中国 | 套 | 1 | 27.8 | 27.8 |  |  | 已购经费
智能制造平台系统 | 173 | 多功能数控车床 | ETC3650 |  | 中国 | 套 | 1 | 27.8 | 27.8 |  |  | 已购经费
智能制造平台系统 | 174 | 多功能贴片机 | 4992C |  | 中国 | 套 | 1 | 118.1101 | 118.1101 |  |  | 已购经费
智能制造平台系统 | 175 | 可焊性测试仪 | ST88 |  | 中国 | 套 | 1 | 23.3263 | 23.3263 |  |  | 已购经费
智能制造平台系统 | 176 | 机器人 | YR-SV3-JOO |  | 中国 | 套 | 1 | 11.3869 | 11.3869 |  |  | 已购经费
智能制造平台系统 | 177 | 车削中心 | HTC2050iM |  | 中国 | 套 | 1 | 50.68 | 50.68 |  |  | 已购经费
智能制造平台系统 | 178 | 照相式三维扫描仪 | JR-AF |  | 中国 | 套 | 1 | 13.5 | 13.5 |  |  | 已购经费
智能制造平台系统 | 179 | 三坐标测量机 | GLOBL PLUS060806 |  | 中国 | 套 | 1 | 47 | 47 |  |  | 已购经费
智能制造平台系统 | 180 | 快速成形机 | F-PrintA |  | 中国 | 套 | 1 | 10.28 | 10.28 |  |  | 已购经费
智能制造平台系统 | 181 | 快速成形机 | F-PrintA |  | 中国 | 套 | 1 | 10.28 | 10.28 |  |  | 已购经费
智能制造平台系统 | 182 | 消失模铸造教学系统 | TZ-ZT-3 |  | 中国 | 套 | 1 | 17.54 | 17.54 |  |  | 已购经费
智能制造平台系统 | 183 | LED彩色显示屏 | P7.62 |  | 中国 | 套 | 1 | 13.884 | 13.884 |  |  | 已购经费
智能制造平台系统 | 184 | 立式加工中心 | FV-800A |  | 中国 | 套 | 1 | 48.5 | 48.5 |  |  | 已购经费
智能制造平台系统 | 185 | 立式加工中心 | FV-800 |  | 中国 | 套 | 1 | 43.3976 | 43.3976 |  |  | 已购经费
智能制造平台系统 | 186 | 汽车自动化控制线 |  | PF-AM01 | 中国 | 套 | 1 | 183.61 | 183.61 |  |  | 已购经费
智能制造平台系统 | 187 | 烟尘净化器 |  | MX-1200 | 中国 | 套 | 6 | 1.57 | 9.42 |  |  | 已购经费
智能制造平台系统 | 188 | 分子泵 |  | JGJ-Lirui | 中国 | 套 | 1 | 12.43 | 12.43 |  |  | 已购经费
智能制造平台系统 | 189 | 无模铸型快速制造系统 |  | PCM-500ADI | 中国 | 套 | 1 | 29.9 | 29.9 |  |  | 已购经费
智能制造平台系统 | 190 | 无模铸型供砂系统 |  | PCM_GS(500) | 中国 | 套 | 1 | 11.74 | 11.74 |  |  | 已购经费
智能制造平台系统 | 191 | 立式钻攻中心 |  | TC500R | 中国 | 套 | 1 | 17.45 | 17.45 |  |  | 已购经费
智能制造平台系统 | 192 | 电子工艺实习教学 |  | MDO3022 | 中国 | 套 | 3 | 25.12 | 75.36 |  |  | 已购经费
智能制造平台系统 | 193 | 库卡工业机器人 |  | KR5arc | 中国 | 套 | 1 | 21.09 | 21.09 |  |  | 已购经费
智能制造平台系统 | 194 | 双轴变位机 |  | DKP400 | 中国 | 套 | 1 | 12.5 | 12.5 |  |  | 已购经费
智能制造平台系统 | 195 | 机器人（Roboter） |  | KR5arc | 中国 | 套 | 1 | 39.44 | 39.44 |  |  | 已购经费
智能制造平台系统 | 196 | 机器人（Roboter） |  | KR5arc | 中国 | 套 | 1 | 23.49 | 23.49 |  |  | 已购经费
智能制造平台系统 | 197 | 智能焊接系统 |  | 20AN-AOBA00 | 中国 | 套 | 1 | 59.04 | 59.04 |  |  | 已购经费
智能制造平台系统 | 198 | 树脂成型3D打印教学系统 |  | ProJet3510SD | 德国 | 套 | 1 | 129.62 | 129.62 |  |  | 已购经费
智能制造平台系统 | 199 | 数控技术培训机系统 |  | HT-6101 | 法国 | 套 | 1 | 21.97 | 21.97 |  |  | 已购经费
智能制造平台系统 | 200 | 其他设备 | 含TIG焊机（YC-300WX ），液晶电视2台 （LED55K370+42PFL3045 ），电动单梁起重机 （LDA2T-14M ），笔记本电脑（ThinkPadS5） ，数码相机 （TLCE-5100L ），液晶电视 （65PFL5W48/T3 ），单反相机（EOS70D ），微单相机 （ILCE-5000L） ，针式打印机 （LQ-630K ），笔记本电脑 （E431 ），吸尘器（301-80L），4台台式机V270-R696 |  | 中国 | 套 | 1 | 9.165 | 9.165 |  |  | 已购经费